## Note
Number of Operations |  |  | Add/Sub | Comparison | LUT access | Multiplication
Reference Block Determination | Correspondence Estimation | 4 for one PU | 6 | 15 | 5
| Reference Depth Block Position Derivation | 1 for one PU |  | 3
|  | Sum | 6 | 18 | 5
Luma Warping | Luma Interpolation | B_W_Luma_ext*B_H_Luma for one PU | 7 |  |  | 6
| Warping Position Derivation | B_W_Luma_ext*B_H_Luma for one PU |  | 2 | 1
Luma Hole-Filling | Hole Detection | B_W_Luma_ext*B_H_Luma for one PU |  | 1
| Boundary Hole Detection | B_H_Luma for one PU |  | 1
|  | Sum | 7 | 3 | 1 | 6
1
Chroma Warping | Luma Interpolation | B_W_Chroma_ext*B_H_Chroma for one PU | 3 |  |  | 4
| Warping Position Derivation | B_W_Chroma_ext*B_H_Chroma for one PU |  | 2 | 1
Chroma Hole-Filling | Hole Detection | B_W_Chroma_ext*B_H_Chroma for one PU |  | 1
| Boundary Hole Detection | B_H_Chroma for one PU |  | 1
|  | Sum | 3 | 3 | 1 | 4
1
Data Storage
Reference Texture Block | (B_W_Luma_ext + 7)*B_H_Luma for one PU
Reference Depth Block | B_W_Luma_ext*B_H_Luma for one PU
Compensated Block | B_W_Luma*B_H_Luma for one PU
Disparity Vector | 1 disparity vector
Data Transfer Rate
Luma: Reference Texture Block | (B_W_Luma_ext + 7)*B_H_Luma for one PU
Luma: Reference Depth Block | B_W_Luma_ext*B_H_Luma for one PU
Luma: Compensated Block | B_W_Luma*B_H_Luma for one PU
Chroma: Reference Texture Block | (B_W_Chroma_ext + 4)*B_H_Chroma
Chroma: Compensated Block | B_W_Chroma*B_H_Chroma

## PU
Number of Operations |  |  |  | LCU | 64 | 64
PU size | Width | Ext Blk Width | Height |  | Reference Block Determination |  |  | Luma Warping |  |  |  | Chroma Warping |  |  |  | Total |  | LCU Total
|  |  |  | W_ext*H | Add/Sub | Comparison | LUT access | Add/Sub | Comparison | LUT access | Multiplication | Add/Sub | Comparison | LUT access | Multiplication | Add/Sub/Comp | Multiplication | Add/Sub/Comp | Multiplication
64x64 | 64 | 68 | 64 | 4352 | 6 | 18 | 5 | 30464 | 13120 | 4352 | 26112 | 3264 | 3296 | 1088 | 4352 | 50168 | 30464 | 50168 | 30464
64x32 | 64 | 72 | 32 | 2304 | 6 | 18 | 5 | 16128 | 6944 | 2304 | 13824 | 1728 | 1744 | 576 | 2304 | 26568 | 16128 | 53136 | 32256
32x64 | 32 | 34 | 64 | 2176 | 6 | 18 | 5 | 15232 | 6592 | 2176 | 13056 | 1632 | 1664 | 544 | 2176 | 25144 | 15232 | 50288 | 30464
32x32 | 32 | 37 | 32 | 1184 | 6 | 18 | 5 | 8288 | 3584 | 1184 | 7104 | 888 | 904 | 296 | 1184 | 13688 | 8288 | 54752 | 33152
32x16 | 32 | 41 | 16 | 656 | 6 | 18 | 5 | 4592 | 1984 | 656 | 3936 | 492 | 500 | 164 | 656 | 7592 | 4592 | 60736 | 36736
16x32 | 16 | 19 | 32 | 608 | 6 | 18 | 5 | 4256 | 1856 | 608 | 3648 | 456 | 472 | 152 | 608 | 7064 | 4256 | 56512 | 34048
16x16 | 16 | 21 | 16 | 336 | 6 | 18 | 5 | 2352 | 1024 | 336 | 2016 | 252 | 260 | 84 | 336 | 3912 | 2352 | 62592 | 37632
16x8 | 16 | 26 | 8 | 208 | 6 | 18 | 5 | 1456 | 632 | 208 | 1248 | 156 | 160 | 52 | 208 | 2428 | 1456 | 77696 | 46592
8x16 | 8 | 12 | 16 | 192 | 6 | 18 | 5 | 1344 | 592 | 192 | 1152 | 144 | 152 | 48 | 192 | 2256 | 1344 | 72192 | 43008
8x8 | 8 | 15 | 8 | 120 | 6 | 18 | 5 | 840 | 368 | 120 | 720 | 90 | 94 | 30 | 120 | 1416 | 840 | 90624 | 53760
8x4 | 8 | 21 | 4 | 84 | 6 | 18 | 5 | 588 | 256 | 84 | 504 | 63 | 65 | 21 | 84 | 996 | 588 | 127488 | 75264
4x8 | 4 | 9 | 8 | 72 | 6 | 18 | 5 | 504 | 224 | 72 | 432 | 54 | 58 | 18 | 72 | 864 | 504 | 110592 | 64512
Data Storage V1
PU size | Width | Ext Blk Width | Height | W_ext*H | Ref Tex Blk | Ref Dep Blk | Compensated Block | Disparity Vector | Total | LCU Total |  |  | Bits of DV | 12
64x64 | 64 | 68 | 64 | 4352 | 38400 | 34816 | 32768 | 12 | 105996 | 105996 |  |  | Bits of Luma | 8
64x32 | 64 | 72 | 32 | 2304 | 20224 | 18432 | 16384 | 12 | 55052 | 110104 |  |  | Bits of Chroma | 8
32x64 | 32 | 34 | 64 | 2176 | 20992 | 17408 | 16384 | 12 | 54796 | 109592
32x32 | 32 | 37 | 32 | 1184 | 11264 | 9472 | 8192 | 12 | 28940 | 115760
32x16 | 32 | 41 | 16 | 656 | 6144 | 5248 | 4096 | 12 | 15500 | 124000
16x32 | 16 | 19 | 32 | 608 | 6656 | 4864 | 4096 | 12 | 15628 | 125024
16x16 | 16 | 21 | 16 | 336 | 3584 | 2688 | 2048 | 12 | 8332 | 133312
16x8 | 16 | 26 | 8 | 208 | 2112 | 1664 | 1024 | 12 | 4812 | 153984
8x16 | 8 | 12 | 16 | 192 | 2432 | 1536 | 1024 | 12 | 5004 | 160128
8x8 | 8 | 15 | 8 | 120 | 1408 | 960 | 512 | 12 | 2892 | 185088
8x4 | 8 | 21 | 4 | 84 | 896 | 672 | 256 | 12 | 1836 | 235008
4x8 | 4 | 9 | 8 | 72 | 1024 | 576 | 256 | 12 | 1868 | 239104
Data Transfer Rate
PU size | Width | Ext Blk Width | Height | W_ext*H | L: Ref Tex Blk | L: Ref Dep Blk | L: Comp Blk | C: Ref Tex Blk | C: Comp Blk | Total | LCU Total
64x64 | 64 | 68 | 64 | 4352 | 38400 | 34816 | 32768 | 9600 | 8192 | 123776 | 123776
64x32 | 64 | 72 | 32 | 2304 | 20224 | 18432 | 16384 | 5056 | 4096 | 64192 | 128384
32x64 | 32 | 34 | 64 | 2176 | 20992 | 17408 | 16384 | 5248 | 4096 | 64128 | 128256
32x32 | 32 | 37 | 32 | 1184 | 11264 | 9472 | 8192 | 2816 | 2048 | 33792 | 135168
32x16 | 32 | 41 | 16 | 656 | 6144 | 5248 | 4096 | 1536 | 1024 | 18048 | 144384
16x32 | 16 | 19 | 32 | 608 | 6656 | 4864 | 4096 | 1664 | 1024 | 18304 | 146432
16x16 | 16 | 21 | 16 | 336 | 3584 | 2688 | 2048 | 896 | 512 | 9728 | 155648
16x8 | 16 | 26 | 8 | 208 | 2112 | 1664 | 1024 | 528 | 256 | 5584 | 178688
8x16 | 8 | 12 | 16 | 192 | 2432 | 1536 | 1024 | 608 | 256 | 5856 | 187392
8x8 | 8 | 15 | 8 | 120 | 1408 | 960 | 512 | 352 | 128 | 3360 | 215040
8x4 | 8 | 21 | 4 | 84 | 896 | 672 | 256 | 224 | 64 | 2112 | 270336
4x8 | 4 | 9 | 8 | 72 | 1024 | 576 | 256 | 256 | 64 | 2176 | 278528
Data Storage V2
PU size | Width | Ext Blk Width | Height | W_ext*H | Ref Tex Blk | Ref Dep Blk | Compensated Block | Disparity Vector | Total | LCU Total
64x64 | 64 | 68 | 64 | 4352 | 600 | 34816 | 32768 | 12 | 68196 | 68196
64x32 | 64 | 72 | 32 | 2304 | 632 | 18432 | 16384 | 12 | 35460 | 70920
32x64 | 32 | 34 | 64 | 2176 | 328 | 17408 | 16384 | 12 | 34132 | 68264
32x32 | 32 | 37 | 32 | 1184 | 352 | 9472 | 8192 | 12 | 18028 | 72112
32x16 | 32 | 41 | 16 | 656 | 384 | 5248 | 4096 | 12 | 9740 | 77920
16x32 | 16 | 19 | 32 | 608 | 208 | 4864 | 4096 | 12 | 9180 | 73440
16x16 | 16 | 21 | 16 | 336 | 224 | 2688 | 2048 | 12 | 4972 | 79552
16x8 | 16 | 26 | 8 | 208 | 264 | 1664 | 1024 | 12 | 2964 | 94848
8x16 | 8 | 12 | 16 | 192 | 152 | 1536 | 1024 | 12 | 2724 | 87168
8x8 | 8 | 15 | 8 | 120 | 176 | 960 | 512 | 12 | 1660 | 106240
8x4 | 8 | 21 | 4 | 84 | 224 | 672 | 256 | 12 | 1164 | 148992
4x8 | 4 | 9 | 8 | 72 | 128 | 576 | 256 | 12 | 972 | 124416